## 概览篇
脚本场景 | 开始时间 | 内容
开头 | 0:00 | 多级PID.mp4
八月のスーベニア 水瀬いのり(水濑祈).mp4 |  | 在机缘巧合中我翻到了这个多级PID仿真项目。 在好奇心的驱动下，也抱着串联碎片知识的想法 | s_v1.wav
| 0:08 | 多级pid gitee.mp4
|  | 开始制作了小白学习pid环控制系列 | s_v2.wav
| 0:11 | s_firefly.gif
|  | 视频采用index tts配音，基准语音是流萤 | s_v3.wav
| 0:15 | total.jpg
标题 小白学习pid环控制-概览篇
|  | 本视频是知识概览篇，以介绍整体情况以及部分驱动为主 | s_v4.wav
模块介绍 | 0:20 | 黑场过渡
HANA Pieces.mp3 | 0:21 | 电机运动.mp4
|  | 想实现一个闭环控制系统，首先就需要一个明确的物理量。 这里使用丝杠，约束了游标的往复运动。 | m_i_v1.wav
| 0:29 | 开关电源.png ¦ 黑场过渡 ¦ 旋转编码器.png
|  | 为了实现运动的目标，还需要配套的电力驱动系统 提供动力辅助以及状态监测 | m_i_v2.wav
| 0:36 | 编码器输出示例.mp4
|  | 最后将状态信息，转换为级联PID算法输入， 并不断的调整动力系统以将目标状态逼近设定值 | m_i_v3.wav
| 0:44 | 整体联动效果.mp4
|  | 在此之上完善通信的适配，以及用户操作终端的实现， 就做到了视频中的效果 | m_i_v4.wav
硬件介绍 | 0:51 | 黑场过渡
金閉開羅巧夢 Sentence know.mp3 |  | 接近开关.png
|  | 接近开关，人如其名。是一个用于将一个距离物理量 转换为一个高低信号的设备 | h_i_v1.wav
| 0:58 | 接近开关简易电气连接图.png
|  | 最简化的接线如图所示，下面介绍一下测试代码 | h_i_v3.wav
| 1:02 | 接近开关测试代码.jpg ¦ 接近开关.mp4
|  | 此型号如有金属靠近，输出会接近0V，平时会保持24V输出。 我们监测信号的高低变化就可以获得传感器信号 | h_i_v4.wav
| 1:12 | 可以通过它来限制游标的最大移动距离 也可以用于一些安全限位 | h_i_v2.wav
| 1:17 | 黑场过渡
编码器.png
|  | 有了限制范围的工具后，我们想要测量目标的相对距离， 这时候就用到了编码器 | h_i_v5.wav
| 1:24 | 编码器方波.gif
|  | 我的光电AB编码器原理如图。随着码盘的滚动， 光敏感传感器周期的接通以及断电，这就会在示波器上出现方波 | h_i_v6.wav
| 1:33 | 编码器异常输出.jpg ¦ 快速左移 ¦ 编码器模组.png
|  | 很不幸我买到的编码器输出有异常， 但好在进行了简单的电路跳线后恢复了正常 | h_i_v7.wav
| 1:39 | ¦ 快速左移 ¦ 编码器临时维修.jpg ¦ 编码器接线.png
|  | 可以看到输出是一个5V的信号，将它与单片机的两 个引脚相连接，完成了其简单接线 | h_i_v8.wav
| 1:46 | 编码器信号解码.jpg ¦ 编码器输出示例.mp4
|  | 信号的解码工作参考了大佬的实现，由于输出是一个固定 的循环，所以比较前后编码就可以得到正向还是反向 | h_i_v9.wav
| 1:55 | 黑场过渡
42步进电机.jpeg ¦ 步进电机驱动器.png
|  | 其次最核心的动力装置就是步进电机以及步进驱动器了。 他将树莓派的输出转换为高精度的电流控制， 以实现更高精度的位置控制 | h_i_v10.wav
| 2:06 | 电机电气连接.png
|  | 树莓派仅仅需要输出方向以及前进多少的pwm信号即可 其简单电气接线如图所示 | h_i_v11.wav
| 2:14 | 步进电机驱动测试代码.jpg ¦ 电机运动.mp4
|  | 最后我们编写简单的测试代码，让电机实现往复运动 | h_i_v12.wav
通识硬件 |  | 黑场过渡
| 2:21 | 通识列表.jpg 通识列表2.jpg
|  | 剩下的一个部分，我把其余用到的硬件当作通识硬件简单介绍 | c_i_v1.wav
| 2:29 | 黑场过渡 ¦ USB隔离器.png ¦ 笔记本维修.jpg
|  | 隔离器，其重要性看看我的笔记本就知道了 | c_i_v2.wav
| 2:33 | 快速左移 ¦ 树莓派Pico.png ¦ 树莓派Pico2.jpg
|  | 树莓派Pico，Diy小白的入门好帮手，便宜且好用。 本实现的主控就是在他的帮助下才能顺利进行 | c_i_v3.wav
| 2:42 | 快速左移 ¦ 逻辑分析仪.jpg ¦ Logic软件.png
|  | 逻辑分析仪，在嵌入式通信分析上， 没有他寸步难行，其伟大无需多言。 | c_i_v4.wav
| 2:48 | 快速左移 ¦开关电源.png
|  | 开关电源，动力心脏。少了他设备可动不起来。 | c_i_v5.wav
总结 | 2:52 | 黑场过渡
视频总结.mp4
|  | 在概览篇中，我对动机以及目标进行了呈现， 并介绍了整体模块的概览，以及重要硬件的驱动方式。 在后续的章节中我将描述如何组装这套逻辑，那么我们下一个视频见吧 | t_v1.wav

## 实现篇
脚本场景 | 开始时间 | 内容
开头 | 0:00 | 小白学习pid环控制-概览篇(无字幕).mp4
八月のスーベニア 水瀬いのり(水濑祈).mp4 |  | 在上一篇章中，我介绍了实现目标所需的核心硬件， 包含步进驱动器、限位开关、编码器的测试驱动代码。 | s_v1.wav
流萤参考-2.wav | 0:08 | 然后简要的介绍了一些辅助外围硬件， 比如树莓派、逻辑分析仪、隔离器等。 | s_v2.wav
| 0:15 | pid收敛调参.mp4
|  | 在这一篇章中，我需要将硬件串联起来， 使用串级PID算法实现一个下位机的位置的精准控制 | s_v3.wav
| 0:23 | 标题: 小白学习pid环控制-实现篇
实现篇仓库概览.mp4
|  | 所以，欢迎来到小白学习pid环控制，实现篇的内容。 本实现主控采用树莓派Pico，并使用MicroPython实现下位机 | s_v4.wav
PID-Simulator-Web | 0:34 | 黑场过渡
标题 PID-Simulator-Web
正反馈以及负反馈.jpg
|  | 下面从一个非学术的形式，简要描述一下 什么是正反馈以及负反馈 | p_s_v1.wav
| 0:40 | 正反馈.jpg
|  | 在正反馈中，流萤狠狠瞪了开拓者一眼，开拓者反而 感觉爽了。看到这个结果，流萤只能使用萨姆重拳出击 | p_s_v2.wav
| 0:49 | 负反馈.jpg
|  | 在负反馈中，流萤狠狠瞪了开拓者一眼，开拓者再 也不敢了。看到这个结果，流萤变成了开拓者的妻管严 | p_s_v3.wav
| 0:59 | 多级PID.mp4
|  | 通常来说，正反馈可以加剧某个现象， 负反馈则可以抑制某个现象。 PID算法综合二者特征，常用于稳定某个物理量 | p_s_v4.wav
| 1:10 | 多级pid.jpg
|  | 通常单组PID对于物理量的描述会比较模糊， 所以我们使用两组pid，分别控制距离以及速度 | p_s_v5.wav
| 1:18 | pid算法核心.jpg
|  | 这就是下位机实现逻辑的核心思想 | p_s_v6.wav
Raspberry Pico | 1:21 | 黑场过渡
pid的实现1.jpg
|  | 剩下的核心问题就是如何在单片机中实现这个算法了 | r_p_v1.wav
| 1:25 | pid的实现2.jpg
|  | 我们通过作者的仓库，找到了实现的定义。 在串级pid中将外层输出作为了内层目标。 | r_p_v2.wav
| 1:33 | pid的实现3.jpg pid的实现4.jpg
|  | 然后根据作者的仿真用法，我们将其转换为了对pwm的调速器来使用 | r_p_v3.wav
| 1:39 | 可以简单看作当距离太大时，我们加速到最大的输出速度。 在距离接近时，可以根据外层的输出衰减，降低pwm速度 | r_p_v4.wav
| 1:49 | 实现篇仓库概览.mp4
|  | 对于其他部分的实现，推荐从仓库以及博客中了解详情 | r_p_v5.wav
总结 |  | 黑场过渡
视频总结.mp4
|  | 在此篇章中，我们从开源仿真项目开始， 了解到了什么是串级pid算法，并将其移植到了单片机中。 | e_v1.wav
|  | 在下一篇章中，我们将引入通信代码对其进行控制。 并重构当前代码以更加符合通信的要求 | e_v2.wav
|  | 那么我们下一个视频再见啦 | e_v3.wav

## 通信篇
脚本场景 | 开始时间 | 内容
开头 | 0:00 | 小白学习pid环控制-概览篇(无字幕).mp4
HANA Pieces.mp3 |  | 小白学习pid环控制-实现篇(无字幕).mp4
流萤参考-2.wav |  | 在上一篇章中，我通过将概览篇的提到的关键驱动代码进行了整合。 | s_v1.wav
| 0:05 | 然后将pid仿真网页中的算法移植到了单片机中 | s_v2.wav
| 0:09 | 最后综合了编码器，步进驱动器，以及算法。 实现了游标运动的环控制功能 | s_v3.wav
| 0:15 | saleae logic.png ¦ SerialStudio数据详情.jpg
|  | 在这一章节中，我将开始适配通信代码并将代码重构 以更好的满足一些通信的要求 | s_v4.wav
| 0:22 | total.jpg
标题: 小白学习pid环控制-通信篇
|  | 所以，欢迎来到小白学习pid环控制，通信的内容。 | s_v5.wav
辅助工具 | 0:27 | 黑场过渡
SerialStudio |  | SerialStudio介绍.mp4
|  | 首先需要安装几个辅助工具，来更好的帮助后续的开发 | s_s_v1.wav
| 0:31 | 第一个辅助工具是Serial Studio，我们需要编译它的开源版本。 | s_s_v2.wav
| 0:36 | Qt依赖1.jpg
|  | 根据官方指导，我们需要安装Qt的开发环境 | s_s_v3.wav
| 0:40 | Qt依赖2.jpg ¦ 编译SerialStudio.jpg
|  | 按照如图所示，勾选Qt Online Installer的依赖项目。 在安装完成后打开项目，并勾选编译器 | s_s_v4.wav
| 0:47 | SerialStudio 启动脚本.jpg
|  | 并按照类似的环境变量设置方式，即可启动程序 | s_s_v5.wav
Logic 2 | 0:51 | 黑场过渡
Logic介绍.mp4
|  | 接下来我们将要安装逻辑分析仪上位机程序， 在它的帮助下可以很方便的看到通信的内容 | s_s_v6.wav
测试代码 | 0:59 | 黑场过渡
SerialStudio数据详情.jpg
|  | 接下来我们要开始编写测试代码，以测试当前的通信是否符合期待 | t_v1.wav
| 1:05 | 硬件接线.jpeg ¦ 串口模块.png
|  | 首先按照图中所示完成通信模块的接线，然后开始编写通信代码 | t_v2.wav
| 1:10 | 串口模式使用.jpg ¦ 通信代码1.jpg ¦ 通信代码2.jpg
|  | 保障一个良好的通信是比较困难的，示例只保证了如下内容： 确保接收到数据，确认通信时延，保障数据格式 | t_v3.wav
| 1:19 | 数据接收.jpeg
|  | 对于确保接收，我们需要下位机每次对命令进行回复 | t_v4.wav
| 1:24 | 通信时延.jpeg
|  | 对于通信时延，则跟实际状态有关，我们用于控制上位机 的指令发送速度，以降低脏数据的出现频率 | t_v5.wav
| 1:32 | 格式确认.jpeg
|  | 我们让每个命令都有明确的数据格式，保障了解析的成功率，并使得上位机能够根据回复内容区分是否为脏数据 | t_v6.wav
逻辑重构 | 1:41 | 黑场过渡
代码重构.jpg
|  | 在上述的基础上，我们就可以开始重构下位机了 | l_re_v1.wav
| 1:44 | 等待逻辑.jpg
|  | 为了让通信每次都有回复且间隔不至于太长，我们就不能使用长时间 等待的方式，等待电机到指定位置 | l_re_v2.wav
| 1:52 | 电机1-设定变量.jpg ¦ 电机2-交给定时器.jpg
|  | 我们把逻辑拆分为设定以及定时器执行， 让主逻辑可以一直执行不受阻断 | l_re_v3.wav
| 1:59 | 通信1-字节接收中断.jpg
|  | 对于命令接收逻辑，接收中断只完成字节接收，以及少量逻辑判断 | l_re_v4.wav
| 2:04 | 通信2-命令处理主循环.jpg
|  | 对于主循环，接收到命令首先立刻回复。然后只有 执行完当前命令才会清空缓冲，接收下一条命令 | l_re_v5.wav
| 2:13 | 逻辑概览.mp4
|  | 对于全部逻辑，推荐还是从仓库以及博客进行查询 | l_re_v6.wav
总结 | 2:17 | 黑场过渡
知识概览.mp4
|  | 在这一篇章中，我们安装了调试通讯所需的辅助软件， 然后经历了接线、测试代码编写 | e_v1.wav
| 2:24 | 最后在上面的基础上，重构了下位机的整体代码， 以满足了通信所需的基础要求 | e_v2.wav
| 2:30 | 下一篇章将开始封装上位机，以完整联通这套逻辑 | e_v3.wav
| 2:35 | 那么我们下一个视频再见啦 | e_v4.wav

## 上位机篇
脚本场景 | 开始时间 | 内容
开头 | 0:00 | 小白学习pid环控制-概览篇(无字幕).mp4
金閉開羅巧夢 Sentence know.mp3 |  | 小白学习pid环控制-实现篇(无字幕).mp4
流萤参考-2.wav |  | 小白学习pid环控制-通讯篇(无字幕).mp4
|  | 这一节是小白学习pid环控制的最后一章， 我们首先对前面的内容进行一个回顾 | s_v1.wav
| 0:06 | 在概览篇中，我从认识关键部件开始并逐步添加驱动代码 | s_v2.wav
| 0:11 | 在实现篇中，我们组合了级联pid算法以及驱动代码，完成了电机运动控制 | s_v3.wav
| 0:17 | 在通讯篇中，我们使用协议分析仪，完善了下位机通讯 并重构了整体代码 | s_v4.wav
| 0:23 | total.mp4
|  | 那么欢迎来到小白学习pid环控制 上位机篇的内容 | s_v5.wav
| 0:27 | 在这一节中，将封装上述的所有逻辑以实现交互功能 | s_v6.wav
最小ui设计 | 0:32 | 黑场过渡
概念ui设计.jpg
|  | 顶层交互是一个很空泛的概念，所以我们从对设备最基础的控制进行实现 | m_u_v1.wav
| 0:38 | 将基础功能输入ai，得到概念设计图 | m_u_v2.wav
design studio.mp4
| 0:41 | 然后我们打开Design Studio对于实现进行细化 | m_u_v3.wav
| 0:45 | 包含大致布局，需要定制哪些组件，得到程序编码前期稿 | m_u_v4.wav
| 0:50 | 在最小实现中，需要定义一个滑动组件显示编码器读数， 以及位置设定组件还有测速组件 | m_u_v5.wav
逻辑组装 | 0:57 | 黑场过渡
找到串口通信设备.jpg
|  | 有了需要实现的目标后，开始填充软件模块逻辑 | l_v1.wav
| 1:00 | 首先实现串口通信的部分 | l_v2.wav
| 1:02 | 串口基础读写.jpg
|  | 我们需要实现一个找到串口模块的功能,并实现基础读写 | l_v3.wav
| 1:07 | 二级封装类.png ¦ 数据判断.jpg
|  | 接着封装二级协议类，并实现一个命令队列 控制整体的收发速率以及上报当前命令是否正常解析的功能 | l_v4.wav
| 1:15 | 简易测试Demo.jpg
|  | 在正式和界面代码联调前，我们编写简易Demo进行测试 | l_v5.wav
| 1:19 | 简易测试Demo2.jpg
|  | 通过逐条点击指令，并查看逻辑分析仪上的数据情况进行模块调试 | l_v5_2.wav
| 1:25 | 黑场过渡
Qml Python配置.jpg
|  | 终于到了ui实际编写的阶段，我们要配置conda环境以使用Pyside6开发环境 | l_v6.wav
| 1:31 | Qml Python配置2.jpg ¦ Qml Python配置3.jpg
|  | 这一步需要将conda环境添加到Creator的Python中， 才能创建一个Qml Pyside6项目 | l_v7.wav
| 1:37 | Fluent介绍.png ¦ Fluent介绍2.png
|  | 在此之前介绍一下Fluent UI项目 | l_v8.wav
| 1:40 | Fluent UI是一个大佬移植到Qml的界面库，后续程序也定制它进行开发 | l_v9.wav
| 1:46 | 黑场过渡
主窗口.png
|  | 详细的ui编写过程推荐对照仓库进行，这里放出大致的组装逻辑 | l_v10.wav
| 1:51 | 封装Slider.png
|  | 首先封装Slider，使用三个Text组件对当前详细数值进行可视化 并留出数据装填接口 | l_v11.wav
| 1:58 | 位置组件.jpg
|  | 然后再次定制Slider组件，使其能够转换编码器输出到毫米距离 并增加一个矩形框，强调其视觉效果并框定范围 | l_v12.wav
| 2:07 | 速度组件.jpg
|  | 速度和位置组件同理，但速度组件会记录上一次调用的时间和数值 并综合起来计算当前的毫米数值 | l_v13.wav
| 2:15 | 按钮组件.jpg
|  | 最后定制一下按钮的样式，使得当前页面设定的数值可以交给串口通信类 | l_v14.wav
| 2:21 | 相互调用.jpg
|  | 当然对于细节肯定会有疑惑，这里给出一个官方逻辑和ui代码连接的示例 | l_v15.wav
总结 | 2:27 | 黑场过渡
通信设备1.png ¦ 通信设备2.png
|  | 个人的核心逻辑如下，首先判断是否能正常打开通信设备 | e_v1.wav
| 2:32 | 等待信号1.png ¦ 等待信号2.png
|  | 然后发送一个询问信号，并等待返回 | e_v2.wav
| 2:35 | 数据填写.png ¦ 错误示例.png
|  | 可以通信后填写数据到界面中 | e_v3.wav
| 2:37 | 整体联动效果.mp4
|  | 然后点击按钮发送数据到通信对象 | e_v4.wav
| 2:41 | 关闭程序时，清理程序资源 | e_v5.wav
| 2:43 | 总结.mp4
|  | 经过上述步骤，我们成功将机械运动、电驱、指令、应用封装 这一套逻辑实现了出来 | e_v6.wav
| 2:50 | 很高兴最后还是完成了这样的一个东西，虽然是一个玩具水平， 但足够用于练手串联碎片知识 | e_v7.wav
| 2:58 | 最后期待着这四个部分能帮助想要入门全栈的朋友，那么我们未来再见啦 | e_v8.wav