## 概览篇
脚本场景 | 开始时间 | 内容
开头 | 0:00 | 多级PID.mp4
八月のスーベニア 水瀬いのり(水濑祈).mp4 |  | 在机缘巧合中我翻到了这个多级PID仿真项目。 在好奇心的驱动下，也抱着串联碎片知识的想法 | s_v1.wav
| 0:08 | 多级pid gitee.mp4
|  | 开始制作了小白学习pid环控制系列 | s_v2.wav
| 0:11 | s_firefly.gif
|  | 视频采用index tts配音，基准语音是流萤 | s_v3.wav
| 0:15 | total.jpg
标题 小白学习pid环控制-概览篇
|  | 本视频是知识概览篇，以介绍整体情况以及部分驱动为主 | s_v4.wav
模块介绍 | 0:20 | 黑场过渡
HANA Pieces.mp3 | 0:21 | 电机运动.mp4
|  | 想实现一个闭环控制系统，首先就需要一个明确的物理量。 这里使用丝杠，约束了游标的往复运动。 | m_i_v1.wav
| 0:29 | 开关电源.png ¦ 黑场过渡 ¦ 旋转编码器.png
|  | 为了实现运动的目标，还需要配套的电力驱动系统 提供动力辅助以及状态监测 | m_i_v2.wav
| 0:36 | 编码器输出示例.mp4
|  | 最后将状态信息，转换为级联PID算法输入， 并不断的调整动力系统以将目标状态逼近设定值 | m_i_v3.wav
| 0:44 | 整体联动效果.mp4
|  | 在此之上完善通信的适配，以及用户操作终端的实现， 就做到了视频中的效果 | m_i_v4.wav
硬件介绍 | 0:51 | 黑场过渡
金閉開羅巧夢 Sentence know.mp3 |  | 接近开关.png
|  | 接近开关，人如其名。是一个用于将一个距离物理量 转换为一个高低信号的设备 | h_i_v1.wav
| 0:58 | 接近开关简易电气连接图.png
|  | 最简化的接线如图所示，下面介绍一下测试代码 | h_i_v3.wav
| 1:02 | 接近开关测试代码.jpg ¦ 接近开关.mp4
|  | 此型号如有金属靠近，输出会接近0V，平时会保持24V输出。 我们监测信号的高低变化就可以获得传感器信号 | h_i_v4.wav
| 1:12 | 可以通过它来限制游标的最大移动距离 也可以用于一些安全限位 | h_i_v2.wav
| 1:17 | 黑场过渡
编码器.png
|  | 有了限制范围的工具后，我们想要测量目标的相对距离， 这时候就用到了编码器 | h_i_v5.wav
| 1:24 | 编码器方波.gif
|  | 我的光电AB编码器原理如图。随着码盘的滚动， 光敏感传感器周期的接通以及断电，这就会在示波器上出现方波 | h_i_v6.wav
| 1:33 | 编码器异常输出.jpg ¦ 快速左移 ¦ 编码器模组.png
|  | 很不幸我买到的编码器输出有异常， 但好在进行了简单的电路跳线后恢复了正常 | h_i_v7.wav
| 1:39 | ¦ 快速左移 ¦ 编码器临时维修.jpg ¦ 编码器接线.png
|  | 可以看到输出是一个5V的信号，将它与单片机的两 个引脚相连接，完成了其简单接线 | h_i_v8.wav
| 1:46 | 编码器信号解码.jpg ¦ 编码器输出示例.mp4
|  | 信号的解码工作参考了大佬的实现，由于输出是一个固定 的循环，所以比较前后编码就可以得到正向还是反向 | h_i_v9.wav
| 1:55 | 黑场过渡
42步进电机.jpeg ¦ 步进电机驱动器.png
|  | 其次最核心的动力装置就是步进电机以及步进驱动器了。 他将树莓派的输出转换为高精度的电流控制， 以实现更高精度的位置控制 | h_i_v10.wav
| 2:06 | 电机电气连接.png
|  | 树莓派仅仅需要输出方向以及前进多少的pwm信号即可 其简单电气接线如图所示 | h_i_v11.wav
| 2:14 | 步进电机驱动测试代码.jpg ¦ 电机运动.mp4
|  | 最后我们编写简单的测试代码，让电机实现往复运动 | h_i_v12.wav
通识硬件 |  | 黑场过渡
| 2:21 | 通识列表.jpg 通识列表2.jpg
|  | 剩下的一个部分，我把其余用到的硬件当作通识硬件简单介绍 | c_i_v1.wav
| 2:29 | 黑场过渡 ¦ USB隔离器.png ¦ 笔记本维修.jpg
|  | 隔离器，其重要性看看我的笔记本就知道了 | c_i_v2.wav
| 2:33 | 快速左移 ¦ 树莓派Pico.png ¦ 树莓派Pico2.jpg
|  | 树莓派Pico，Diy小白的入门好帮手，便宜且好用。 本实现的主控就是在他的帮助下才能顺利进行 | c_i_v3.wav
| 2:42 | 快速左移 ¦ 逻辑分析仪.jpg ¦ Logic软件.png
|  | 逻辑分析仪，在嵌入式通信分析上， 没有他寸步难行，其伟大无需多言。 | c_i_v4.wav
| 2:48 | 快速左移 ¦开关电源.png
|  | 开关电源，动力心脏。少了他设备可动不起来。 | c_i_v5.wav
总结 | 2:52 | 黑场过渡
视频总结.mp4
|  | 在概览篇中，我对动机以及目标进行了呈现， 并介绍了整体模块的概览，以及重要硬件的驱动方式。 在后续的章节中我将描述如何组装这套逻辑，那么我们下一个视频见吧 | t_v1.wav

## 实现篇
脚本场景 | 开始时间 | 内容
开头 | 0:00 | 小白学习pid环控制-概览篇(无字幕).mp4
八月のスーベニア 水瀬いのり(水濑祈).mp4 |  | 在上一篇章中，我介绍了实现目标所需的核心硬件， 包含步进驱动器、限位开关、编码器的测试驱动代码。 | s_v1.wav
流萤参考-2.wav | 0:08 | 然后简要的介绍了一些辅助外围硬件， 比如树莓派、逻辑分析仪、隔离器等。 | s_v2.wav
| 0:15 | pid收敛调参.mp4
|  | 在这一篇章中，我需要将硬件串联起来， 使用串级PID算法实现一个下位机的位置的精准控制 | s_v3.wav
| 0:23 | 标题: 小白学习pid环控制-实现篇
实现篇仓库概览.mp4
|  | 所以，欢迎来到小白学习pid环控制，实现篇的内容。 本实现主控采用树莓派Pico，并使用MicroPython实现下位机 | s_v4.wav
PID-Simulator-Web | 0:34 | 黑场过渡
标题 PID-Simulator-Web
正反馈以及负反馈.jpg
|  | 下面从一个非学术的形式，简要描述一下 什么是正反馈以及负反馈 | p_s_v1.wav
| 0:40 | 正反馈.jpg
|  | 在正反馈中，流萤狠狠瞪了开拓者一眼，开拓者反而 感觉爽了。看到这个结果，流萤只能使用萨姆重拳出击 | p_s_v2.wav
| 0:49 | 负反馈.jpg
|  | 在负反馈中，流萤狠狠瞪了开拓者一眼，开拓者再 也不敢了。看到这个结果，流萤变成了开拓者的妻管严 | p_s_v3.wav
| 0:59 | 多级PID.mp4
|  | 通常来说，正反馈可以加剧某个现象， 负反馈则可以抑制某个现象。 PID算法综合二者特征，常用于稳定某个物理量 | p_s_v4.wav
| 1:10 | 多级pid.jpg
|  | 通常单组PID对于物理量的描述会比较模糊， 所以我们使用两组pid，分别控制距离以及速度 | p_s_v5.wav
| 1:18 | pid算法核心.jpg
|  | 这就是下位机实现逻辑的核心思想 | p_s_v6.wav
Raspberry Pico | 1:21 | 黑场过渡
pid的实现1.jpg
|  | 剩下的核心问题就是如何在单片机中实现这个算法了 | r_p_v1.wav
| 1:25 | pid的实现2.jpg
|  | 我们通过作者的仓库，找到了实现的定义。 在串级pid中将外层输出作为了内层目标。 | r_p_v2.wav
| 1:33 | pid的实现3.jpg pid的实现4.jpg
|  | 然后根据作者的仿真用法，我们将其转换为了对pwm的调速器来使用 | r_p_v3.wav
| 1:39 | 可以简单看作当距离太大时，我们加速到最大的输出速度。 在距离接近时，可以根据外层的输出衰减，降低pwm速度 | r_p_v4.wav
| 1:49 | 实现篇仓库概览.mp4
|  | 对于其他部分的实现，推荐从仓库以及博客中了解详情 | r_p_v5.wav
总结 |  | 黑场过渡
视频总结.mp4
|  | 在此篇章中，我们从开源仿真项目开始， 了解到了什么是串级pid算法，并将其移植到了单片机中。 | e_v1.wav
|  | 在下一篇章中，我们将引入通信代码对其进行控制。 并重构当前代码以更加符合通信的要求 | e_v2.wav
|  | 那么我们下一个视频再见啦 | e_v3.wav